## Тип 11
Номенклатурный номер | Модель | Высота, мм | Длина, мм | Глубина, мм | Теплоотдача, Вт | Масса НЕТТО, кг | Объем, л
117-8354 | С 11 300х400 | 300 | 400 | 53 | 295.2091 | 3.6391 | 0.7
117-8355 | С 11 300х500 | 300 | 500 | 53 | 369.0113 | 4.4181 | 0.88
117-8356 | С 11 300х600 | 300 | 600 | 53 | 442.8136 | 5.1984 | 1.06
117-8357 | С 11 300х700 | 300 | 700 | 53 | 516.6159 | 5.9773 | 1.23
117-8358 | С 11 300х800 | 300 | 800 | 53 | 590.4182 | 6.7578 | 1.41
117-8359 | С 11 300х900 | 300 | 900 | 53 | 664.2204 | 7.5368 | 1.58
117-8360 | С 11 300х1000 | 300 | 1000 | 53 | 738.0227 | 8.3171 | 1.76
117-8361 | С 11 300х1100 | 300 | 1100 | 53 | 811.825 | 9.096 | 1.94
117-8362 | С 11 300х1200 | 300 | 1200 | 53 | 885.6272 | 9.8765 | 2.11
117-8363 | С 11 300х1300 | 300 | 1300 | 53 | 959.4295 | 10.6555 | 2.29
117-8364 | С 11 300х1400 | 300 | 1400 | 53 | 1033.2318 | 11.4344 | 2.46
117-8365 | С 11 300х1500 | 300 | 1500 | 53 | 1107.034 | 12.2147 | 2.64
117-8366 | С 11 300х1600 | 300 | 1600 | 53 | 1180.8363 | 12.9938 | 2.82
117-8367 | С 11 300х1700 | 300 | 1700 | 53 | 1254.6386 | 13.8241 | 2.99
117-8368 | С 11 300х1800 | 300 | 1800 | 53 | 1328.4408 | 14.6031 | 3.17
117-8369 | С 11 300х1900 | 300 | 1900 | 53 | 1402.2431 | 15.3834 | 3.34
117-8370 | С 11 300х2000 | 300 | 2000 | 53 | 1476.0454 | 16.1623 | 3.52
117-8371 | С 11 300х2100 | 300 | 2100 | 53 | 1549.8477 | 16.9428 | 3.7
117-8372 | С 11 300х2200 | 300 | 2200 | 53 | 1623.6499 | 17.7218 | 3.87
117-8373 | С 11 300х2300 | 300 | 2300 | 53 | 1697.4522 | 18.5021 | 4.05
117-8374 | С 11 300х2400 | 300 | 2400 | 53 | 1771.2545 | 19.281 | 4.22
117-8375 | С 11 300х2500 | 300 | 2500 | 53 | 1845.0567 | 20.0615 | 4.4
117-8376 | С 11 300х2600 | 300 | 2600 | 53 | 1918.859 | 20.8404 | 4.58
117-8377 | С 11 300х2700 | 300 | 2700 | 53 | 1992.6613 | 21.6208 | 4.75
117-8378 | С 11 300х2800 | 300 | 2800 | 53 | 2066.4635 | 22.3997 | 4.93
117-8379 | С 11 300х2900 | 300 | 2900 | 53 | 2140.2658 | 23.1802 | 5.1
117-8380 | С 11 300х3000 | 300 | 3000 | 53 | 2214.0681 | 23.9591 | 5.28
117-8381 | C 11 400Х400 | 400 | 400 | 53 | 387.9729 | 4.7232 | 0.87
117-8382 | C 11 400Х500 | 400 | 500 | 53 | 484.9661 | 5.7797 | 1.09
117-8383 | C 11 400Х600 | 400 | 600 | 53 | 581.9594 | 6.8363 | 1.3
117-8384 | C 11 400Х700 | 400 | 700 | 53 | 678.9526 | 7.8914 | 1.52
117-8385 | C 11 400Х800 | 400 | 800 | 53 | 775.9458 | 8.9478 | 1.74
117-8386 | C 11 400Х900 | 400 | 900 | 53 | 872.9391 | 10.0029 | 1.95
117-8387 | C 11 400Х1000 | 400 | 1000 | 53 | 969.9323 | 11.0595 | 2.17
117-8388 | C 11 400Х1100 | 400 | 1100 | 53 | 1066.9255 | 12.116 | 2.39
117-8389 | C 11 400Х1200 | 400 | 1200 | 53 | 1163.9187 | 13.171 | 2.6
117-8390 | C 11 400Х1300 | 400 | 1300 | 53 | 1260.912 | 14.2277 | 2.82
117-8391 | C 11 400Х1400 | 400 | 1400 | 53 | 1357.9052 | 15.2841 | 3.04
117-8392 | C 11 400Х1500 | 400 | 1500 | 53 | 1454.8984 | 16.3392 | 3.26
117-8393 | C 11 400Х1600 | 400 | 1600 | 53 | 1551.8917 | 17.3956 | 3.47
117-8394 | C 11 400Х1700 | 400 | 1700 | 53 | 1648.8849 | 18.5023 | 3.69
117-8395 | C 11 400Х1800 | 400 | 1800 | 53 | 1745.8781 | 19.5573 | 3.91
117-8396 | C 11 400Х1900 | 400 | 1900 | 53 | 1842.8713 | 20.6138 | 4.12
117-8397 | C 11 400Х2000 | 400 | 2000 | 53 | 1939.8646 | 21.669 | 4.34
117-8398 | C 11 400Х2100 | 400 | 2100 | 53 | 2036.8578 | 22.7255 | 4.56
117-8399 | C 11 400Х2200 | 400 | 2200 | 53 | 2133.851 | 23.7819 | 4.77
117-8400 | C 11 400Х2300 | 400 | 2300 | 53 | 2230.8443 | 24.837 | 4.99
117-8401 | C 11 400Х2400 | 400 | 2400 | 53 | 2327.8375 | 25.8936 | 5.21
117-8402 | C 11 400Х2500 | 400 | 2500 | 53 | 2424.8307 | 26.9501 | 5.43
117-8403 | C 11 400Х2600 | 400 | 2600 | 53 | 2521.8239 | 28.0051 | 5.64
117-8404 | C 11 400Х2700 | 400 | 2700 | 53 | 2618.8172 | 29.0618 | 5.86
117-8405 | C 11 400Х2800 | 400 | 2800 | 53 | 2715.8104 | 30.1168 | 6.08
117-8406 | C 11 400Х2900 | 400 | 2900 | 53 | 2812.8036 | 31.1733 | 6.29
117-8407 | C 11 400Х3000 | 400 | 3000 | 53 | 2909.7969 | 32.2297 | 6.51
117-8408 | C 11 500Х400 | 500 | 400 | 53 | 476.7837 | 5.8087 | 1.06
117-8409 | C 11 500Х500 | 500 | 500 | 53 | 595.9796 | 7.1415 | 1.33
117-8410 | C 11 500Х600 | 500 | 600 | 53 | 715.1755 | 8.474 | 1.59
117-8411 | C 11 500Х700 | 500 | 700 | 53 | 834.3714 | 9.8053 | 1.86
117-8412 | C 11 500Х800 | 500 | 800 | 53 | 953.5673 | 11.138 | 2.12
117-8413 | C 11 500Х900 | 500 | 900 | 53 | 1072.7632 | 12.4706 | 2.39
117-8414 | C 11 500Х1000 | 500 | 1000 | 53 | 1191.9591 | 13.8032 | 2.65
117-8415 | C 11 500Х1100 | 500 | 1100 | 53 | 1311.1551 | 15.1346 | 2.92
117-8416 | C 11 500Х1200 | 500 | 1200 | 53 | 1430.351 | 16.4671 | 3.18
117-8417 | C 11 500Х1300 | 500 | 1300 | 53 | 1549.5469 | 17.7997 | 3.45
117-8418 | C 11 500Х1400 | 500 | 1400 | 53 | 1668.7428 | 19.1325 | 3.71
117-8419 | C 11 500Х1500 | 500 | 1500 | 53 | 1787.9387 | 20.4651 | 3.98
117-8420 | C 11 500Х1600 | 500 | 1600 | 53 | 1907.1346 | 21.7963 | 4.24
117-8421 | C 11 500Х1700 | 500 | 1700 | 53 | 2026.3305 | 23.179 | 4.51
117-8422 | C 11 500Х1800 | 500 | 1800 | 53 | 2145.5264 | 24.5116 | 4.77
117-8423 | C 11 500Х1900 | 500 | 1900 | 53 | 2264.7224 | 25.8442 | 5.04
117-8424 | C 11 500Х2000 | 500 | 2000 | 53 | 2383.9183 | 27.1756 | 5.3
117-8425 | C 11 500Х2100 | 500 | 2100 | 53 | 2503.1142 | 28.5081 | 5.57
117-8426 | C 11 500Х2200 | 500 | 2200 | 53 | 2622.3101 | 29.8407 | 5.83
117-8427 | C 11 500Х2300 | 500 | 2300 | 53 | 2741.506 | 31.1735 | 6.1
117-8428 | C 11 500Х2400 | 500 | 2400 | 53 | 2860.7019 | 32.5061 | 6.36
117-8429 | C 11 500Х2500 | 500 | 2500 | 53 | 2979.8978 | 33.8373 | 6.63
117-8430 | C 11 500Х2600 | 500 | 2600 | 53 | 3099.0938 | 35.17 | 6.89
117-8431 | C 11 500Х2700 | 500 | 2700 | 53 | 3218.2897 | 36.5026 | 7.16
117-8432 | C 11 500Х2800 | 500 | 2800 | 53 | 3337.4856 | 37.8352 | 7.42
117-8433 | C 11 500Х2900 | 500 | 2900 | 53 | 3456.6815 | 39.168 | 7.69
117-8434 | C 11 500Х3000 | 500 | 3000 | 53 | 3575.8774 | 40.4992 | 7.95
117-8435 | C 11 600Х400 | 600 | 400 | 53 | 565.0745 | 6.8942 | 1.22
117-8436 | C 11 600Х500 | 600 | 500 | 53 | 706.3432 | 8.5017 | 1.53
117-8437 | C 11 600Х600 | 600 | 600 | 53 | 847.6118 | 10.1104 | 1.83
117-8438 | C 11 600Х700 | 600 | 700 | 53 | 988.8805 | 11.7193 | 2.14
117-8439 | C 11 600Х800 | 600 | 800 | 53 | 1130.1491 | 13.328 | 2.44
117-8440 | C 11 600Х900 | 600 | 900 | 53 | 1271.4177 | 14.9367 | 2.75
117-8441 | C 11 600Х1000 | 600 | 1000 | 53 | 1412.6864 | 16.5456 | 3.05
117-8442 | C 11 600Х1100 | 600 | 1100 | 53 | 1553.955 | 18.1543 | 3.36
117-8443 | C 11 600Х1200 | 600 | 1200 | 53 | 1695.2236 | 19.7632 | 3.66
117-8444 | C 11 600Х1300 | 600 | 1300 | 53 | 1836.4923 | 21.3719 | 3.97
117-8445 | C 11 600Х1400 | 600 | 1400 | 53 | 1977.7609 | 22.9807 | 4.27
117-8446 | C 11 600Х1500 | 600 | 1500 | 53 | 2119.0295 | 24.5895 | 4.58
117-8447 | C 11 600Х1600 | 600 | 1600 | 53 | 2260.2982 | 26.1983 | 4.88
117-8448 | C 11 600Х1700 | 600 | 1700 | 53 | 2401.5668 | 27.8572 | 5.19
117-8449 | C 11 600Х1800 | 600 | 1800 | 53 | 2542.8355 | 29.4659 | 5.49
117-8450 | C 11 600Х1900 | 600 | 1900 | 53 | 2684.1041 | 31.0746 | 5.8
117-8451 | C 11 600Х2000 | 600 | 2000 | 53 | 2825.3727 | 32.6835 | 6.1
117-8452 | C 11 600Х2100 | 600 | 2100 | 53 | 2966.6414 | 34.2922 | 6.41
117-8453 | C 11 600Х2200 | 600 | 2200 | 53 | 3107.91 | 35.8997 | 6.71
117-8454 | C 11 600Х2300 | 600 | 2300 | 53 | 3249.1786 | 37.5084 | 7.02
117-8455 | C 11 600Х2400 | 600 | 2400 | 53 | 3390.4473 | 39.1171 | 7.32
117-8456 | C 11 600Х2500 | 600 | 2500 | 53 | 3531.7159 | 40.726 | 7.63
117-8457 | C 11 600Х2600 | 600 | 2600 | 53 | 3672.9846 | 42.3347 | 7.93
117-8458 | C 11 600Х2700 | 600 | 2700 | 53 | 3814.2532 | 43.9436 | 8.24
117-8459 | C 11 600Х2800 | 600 | 2800 | 53 | 3955.5218 | 45.5523 | 8.54
117-8460 | C 11 600Х2900 | 600 | 2900 | 53 | 4096.7905 | 47.1611 | 8.85
117-8461 | C 11 600Х3000 | 600 | 3000 | 53 | 4238.0591 | 48.77 | 9.15
117-8462 | C 11 900Х400 | 900 | 400 | 53 | 789.8362 | 10.148 | 1.82
117-8463 | C 11 900Х500 | 900 | 500 | 53 | 987.2953 | 12.5867 | 2.28
117-8464 | C 11 900Х600 | 900 | 600 | 53 | 1184.7543 | 15.0238 | 2.73
117-8465 | C 11 900Х700 | 900 | 700 | 53 | 1382.2134 | 17.4625 | 3.19
117-8466 | C 11 900Х800 | 900 | 800 | 53 | 1579.6725 | 19.8996 | 3.64
117-8467 | C 11 900Х900 | 900 | 900 | 53 | 1777.1315 | 22.3369 | 4.1
117-8468 | C 11 900Х1000 | 900 | 1000 | 53 | 1974.5906 | 24.7754 | 4.55
117-8469 | C 11 900Х1100 | 900 | 1100 | 53 | 2172.0496 | 27.2127 | 5.01
117-8470 | C 11 900Х1200 | 900 | 1200 | 53 | 2369.5087 | 29.6513 | 5.46
117-8471 | C 11 900Х1300 | 900 | 1300 | 53 | 2566.9678 | 32.0884 | 5.92
117-8472 | C 11 900Х1400 | 900 | 1400 | 53 | 2764.4268 | 34.5257 | 6.37
117-8473 | C 11 900Х1500 | 900 | 1500 | 53 | 2961.8859 | 36.9642 | 6.83
117-8474 | C 11 900Х1600 | 900 | 1600 | 53 | 3159.3449 | 39.4015 | 7.28
117-8475 | C 11 900Х1700 | 900 | 1700 | 53 | 3356.804 | 41.89 | 7.74
117-8476 | C 11 900Х1800 | 900 | 1800 | 53 | 3554.263 | 44.3273 | 8.19
117-8477 | C 11 900Х1900 | 900 | 1900 | 53 | 3751.7221 | 46.7646 | 8.65
117-8478 | C 11 900Х2000 | 900 | 2000 | 53 | 3949.1812 | 49.2031 | 9.1
117-8479 | C 11 900Х2100 | 900 | 2100 | 53 | 4146.6402 | 51.6404 | 9.56
117-8480 | C 11 900Х2200 | 900 | 2200 | 53 | 4344.0993 | 54.0788 | 10.01
117-8481 | C 11 900Х2300 | 900 | 2300 | 53 | 4541.5583 | 56.5161 | 10.47
117-8482 | C 11 900Х2400 | 900 | 2400 | 53 | 4739.0174 | 58.9546 | 10.92
117-8483 | C 11 900Х2500 | 900 | 2500 | 53 | 4936.4764 | 61.3919 | 11.38
117-8484 | C 11 900Х2600 | 900 | 2600 | 53 | 5133.9355 | 63.8292 | 11.83
117-8485 | C 11 900Х2700 | 900 | 2700 | 53 | 5331.3946 | 66.2677 | 12.29
117-8486 | C 11 900Х2800 | 900 | 2800 | 53 | 5528.8536 | 68.705 | 12.74
117-8487 | C 11 900Х2900 | 900 | 2900 | 53 | 5726.3127 | 71.1435 | 13.2
117-8488 | C 11 900Х3000 | 900 | 3000 | 53 | 5923.7717 | 73.5808 | 13.65

## Тип 21
Номенклатурный номер | Модель | Высота, мм | Длина, мм | Глубина, мм | Теплоотдача, Вт | Масса НЕТТО, кг | Объем, л
117-8624 | C 21 300Х400 | 300 | 400 | 70 | 453.5375 | 6.2172 | 1.41
117-8625 | C 21 300Х500 | 300 | 500 | 70 | 566.9218 | 7.6122 | 1.77
117-8626 | C 21 300Х600 | 300 | 600 | 70 | 680.3062 | 9.0073 | 2.12
117-8627 | C 21 300Х700 | 300 | 700 | 70 | 793.6906 | 10.4023 | 2.47
117-8628 | C 21 300Х800 | 300 | 800 | 70 | 907.075 | 11.7988 | 2.82
117-8629 | C 21 300Х900 | 300 | 900 | 70 | 1020.4593 | 13.2458 | 3.18
117-8630 | C 21 300Х1000 | 300 | 1000 | 70 | 1133.8437 | 14.6409 | 3.53
117-8631 | C 21 300Х1100 | 300 | 1100 | 70 | 1247.2281 | 16.0359 | 3.88
117-8632 | C 21 300Х1200 | 300 | 1200 | 70 | 1360.6124 | 17.4311 | 4.24
117-8633 | C 21 300Х1300 | 300 | 1300 | 70 | 1473.9968 | 18.8261 | 4.59
117-8634 | C 21 300Х1400 | 300 | 1400 | 70 | 1587.3812 | 20.2745 | 4.94
117-8635 | C 21 300Х1500 | 300 | 1500 | 70 | 1700.7655 | 21.6695 | 5.3
117-8636 | C 21 300Х1600 | 300 | 1600 | 70 | 1814.1499 | 23.0647 | 5.65
117-8637 | C 21 300Х1700 | 300 | 1700 | 70 | 1927.5343 | 24.5097 | 6
117-8638 | C 21 300Х1800 | 300 | 1800 | 70 | 2040.9187 | 25.9047 | 6.35
117-8639 | C 21 300Х1900 | 300 | 1900 | 70 | 2154.303 | 27.3531 | 6.71
117-8640 | C 21 300Х2000 | 300 | 2000 | 70 | 2267.6874 | 28.7481 | 7.06
117-8641 | C 21 300Х2100 | 300 | 2100 | 70 | 2381.0718 | 30.1433 | 7.41
117-8642 | C 21 300Х2200 | 300 | 2200 | 70 | 2494.4561 | 31.5383 | 7.77
117-8643 | C 21 300Х2300 | 300 | 2300 | 70 | 2607.8405 | 32.9333 | 8.12
117-8644 | C 21 300Х2400 | 300 | 2400 | 70 | 2721.2249 | 34.3817 | 8.47
117-8645 | C 21 300Х2500 | 300 | 2500 | 70 | 2834.6092 | 35.7769 | 8.83
117-8646 | C 21 300Х2600 | 300 | 2600 | 70 | 2947.9936 | 37.1719 | 9.18
117-8647 | C 21 300Х2700 | 300 | 2700 | 70 | 3061.378 | 38.5669 | 9.53
117-8648 | C 21 300Х2800 | 300 | 2800 | 70 | 3174.7624 | 39.9619 | 9.88
117-8649 | C 21 300Х2900 | 300 | 2900 | 70 | 3288.1467 | 41.3585 | 10.24
117-8650 | C 21 300Х3000 | 300 | 3000 | 70 | 3401.5311 | 42.7535 | 10.59
117-8651 | C 21 400Х400 | 400 | 400 | 70 | 576.8772 | 8.1022 | 1.69
117-8652 | C 21 400Х500 | 400 | 500 | 70 | 721.0964 | 9.9724 | 2.12
117-8653 | C 21 400Х600 | 400 | 600 | 70 | 865.3157 | 11.8441 | 2.54
117-8654 | C 21 400Х700 | 400 | 700 | 70 | 1009.535 | 13.7142 | 2.96
117-8655 | C 21 400Х800 | 400 | 800 | 70 | 1153.7543 | 15.5844 | 3.38
117-8656 | C 21 400Х900 | 400 | 900 | 70 | 1297.9736 | 17.5065 | 3.81
117-8657 | C 21 400Х1000 | 400 | 1000 | 70 | 1442.1929 | 19.3782 | 4.23
117-8658 | C 21 400Х1100 | 400 | 1100 | 70 | 1586.4122 | 21.2483 | 4.65
117-8659 | C 21 400Х1200 | 400 | 1200 | 70 | 1730.6315 | 23.1185 | 5.08
117-8660 | C 21 400Х1300 | 400 | 1300 | 70 | 1874.8508 | 24.9888 | 5.5
117-8661 | C 21 400Х1400 | 400 | 1400 | 70 | 2019.07 | 26.9123 | 5.92
117-8662 | C 21 400Х1500 | 400 | 1500 | 70 | 2163.2893 | 28.7825 | 6.35
117-8663 | C 21 400Х1600 | 400 | 1600 | 70 | 2307.5086 | 30.6526 | 6.77
117-8664 | C 21 400Х1700 | 400 | 1700 | 70 | 2451.7279 | 32.5729 | 7.19
117-8665 | C 21 400Х1800 | 400 | 1800 | 70 | 2595.9472 | 34.4444 | 7.61
117-8666 | C 21 400Х1900 | 400 | 1900 | 70 | 2740.1665 | 36.3666 | 8.04
117-8667 | C 21 400Х2000 | 400 | 2000 | 70 | 2884.3858 | 38.2369 | 8.46
117-8668 | C 21 400Х2100 | 400 | 2100 | 70 | 3028.6051 | 40.107 | 8.88
117-8669 | C 21 400Х2200 | 400 | 2200 | 70 | 3172.8244 | 41.9786 | 9.31
117-8670 | C 21 400Х2300 | 400 | 2300 | 70 | 3317.0436 | 43.8487 | 9.73
117-8671 | C 21 400Х2400 | 400 | 2400 | 70 | 3461.2629 | 45.771 | 10.15
117-8672 | C 21 400Х2500 | 400 | 2500 | 70 | 3605.4822 | 47.6412 | 10.58
117-8673 | C 21 400Х2600 | 400 | 2600 | 70 | 3749.7015 | 49.5127 | 11
117-8674 | C 21 400Х2700 | 400 | 2700 | 70 | 3893.9208 | 51.383 | 11.42
117-8675 | C 21 400Х2800 | 400 | 2800 | 70 | 4038.1401 | 53.2532 | 11.84
117-8676 | C 21 400Х2900 | 400 | 2900 | 70 | 4182.3594 | 55.1233 | 12.27
117-8677 | C 21 400Х3000 | 400 | 3000 | 70 | 4326.5787 | 56.9948 | 12.69
117-8678 | C 21 500Х400 | 500 | 400 | 70 | 693.86 | 9.9872 | 2.12
117-8679 | C 21 500Х500 | 500 | 500 | 70 | 867.3249 | 12.334 | 2.66
117-8680 | C 21 500Х600 | 500 | 600 | 70 | 1040.7899 | 14.6793 | 3.19
117-8681 | C 21 500Х700 | 500 | 700 | 70 | 1214.2549 | 17.0246 | 3.72
117-8682 | C 21 500Х800 | 500 | 800 | 70 | 1387.7199 | 19.3714 | 4.25
117-8683 | C 21 500Х900 | 500 | 900 | 70 | 1561.1849 | 21.7687 | 4.78
117-8684 | C 21 500Х1000 | 500 | 1000 | 70 | 1734.6499 | 24.114 | 5.31
117-8685 | C 21 500Х1100 | 500 | 1100 | 70 | 1908.1149 | 26.4608 | 5.84
117-8686 | C 21 500Х1200 | 500 | 1200 | 70 | 2081.5799 | 28.8061 | 6.37
117-8687 | C 21 500Х1300 | 500 | 1300 | 70 | 2255.0449 | 31.1513 | 6.9
117-8688 | C 21 500Х1400 | 500 | 1400 | 70 | 2428.5099 | 33.5488 | 7.43
117-8689 | C 21 500Х1500 | 500 | 1500 | 70 | 2601.9748 | 35.8954 | 7.97
117-8690 | C 21 500Х1600 | 500 | 1600 | 70 | 2775.4398 | 38.2407 | 8.5
117-8691 | C 21 500Х1700 | 500 | 1700 | 70 | 2948.9048 | 40.6362 | 9.03
117-8692 | C 21 500Х1800 | 500 | 1800 | 70 | 3122.3698 | 42.9828 | 9.56
117-8693 | C 21 500Х1900 | 500 | 1900 | 70 | 3295.8348 | 45.3801 | 10.09
117-8694 | C 21 500Х2000 | 500 | 2000 | 70 | 3469.2998 | 47.7255 | 10.62
117-8695 | C 21 500Х2100 | 500 | 2100 | 70 | 3642.7648 | 50.0722 | 11.15
117-8696 | C 21 500Х2200 | 500 | 2200 | 70 | 3816.2298 | 52.4175 | 11.68
117-8697 | C 21 500Х2300 | 500 | 2300 | 70 | 3989.6948 | 54.7629 | 12.21
117-8698 | C 21 500Х2400 | 500 | 2400 | 70 | 4163.1597 | 57.1616 | 12.74
117-8699 | C 21 500Х2500 | 500 | 2500 | 70 | 4336.6247 | 59.5068 | 13.28
117-8700 | C 21 500Х2600 | 500 | 2600 | 70 | 4510.0897 | 61.8523 | 13.81
117-8701 | C 21 500Х2700 | 500 | 2700 | 70 | 4683.5547 | 64.1989 | 14.34
117-8702 | C 21 500Х2800 | 500 | 2800 | 70 | 4857.0197 | 66.5442 | 14.87
117-8703 | C 21 500Х2900 | 500 | 2900 | 70 | 5030.4847 | 68.8897 | 15.4
117-8704 | C 21 500Х3000 | 500 | 3000 | 70 | 5203.9497 | 71.2363 | 15.93
117-8705 | C 21 600Х400 | 600 | 400 | 70 | 807.2948 | 11.8736 | 2.4
117-8706 | C 21 600Х500 | 600 | 500 | 70 | 1009.1185 | 14.6942 | 3
117-8707 | C 21 600Х600 | 600 | 600 | 70 | 1210.9421 | 17.5146 | 3.6
117-8708 | C 21 600Х700 | 600 | 700 | 70 | 1412.7658 | 20.3365 | 4.2
117-8709 | C 21 600Х800 | 600 | 800 | 70 | 1614.5895 | 23.1569 | 4.8
117-8710 | C 21 600Х900 | 600 | 900 | 70 | 1816.4132 | 26.0293 | 5.4
117-8711 | C 21 600Х1000 | 600 | 1000 | 70 | 2018.2369 | 28.8513 | 6
117-8712 | C 21 600Х1100 | 600 | 1100 | 70 | 2220.0606 | 31.6717 | 6.6
117-8713 | C 21 600Х1200 | 600 | 1200 | 70 | 2421.8843 | 34.4937 | 7.2
117-8714 | C 21 600Х1300 | 600 | 1300 | 70 | 2623.708 | 37.3141 | 7.8
117-8715 | C 21 600Х1400 | 600 | 1400 | 70 | 2825.5317 | 40.1865 | 8.4
117-8716 | C 21 600Х1500 | 600 | 1500 | 70 | 3027.3554 | 43.0084 | 9
117-8717 | C 21 600Х1600 | 600 | 1600 | 70 | 3229.1791 | 45.8288 | 9.6
117-8718 | C 21 600Х1700 | 600 | 1700 | 70 | 3431.0028 | 48.7008 | 10.2
117-8719 | C 21 600Х1800 | 600 | 1800 | 70 | 3632.8264 | 51.5212 | 10.8
117-8720 | C 21 600Х1900 | 600 | 1900 | 70 | 3834.6501 | 54.3936 | 11.4
117-8721 | C 21 600Х2000 | 600 | 2000 | 70 | 4036.4738 | 57.2156 | 12
117-8722 | C 21 600Х2100 | 600 | 2100 | 70 | 4238.2975 | 60.036 | 12.6
117-8723 | C 21 600Х2200 | 600 | 2200 | 70 | 4440.1212 | 62.8566 | 13.2
117-8724 | C 21 600Х2300 | 600 | 2300 | 70 | 4641.9449 | 65.6783 | 13.8
117-8725 | C 21 600Х2400 | 600 | 2400 | 70 | 4843.7686 | 68.5507 | 14.4
117-8726 | C 21 600Х2500 | 600 | 2500 | 70 | 5045.5923 | 71.3727 | 15
117-8727 | C 21 600Х2600 | 600 | 2600 | 70 | 5247.416 | 74.1931 | 15.6
117-8728 | C 21 600Х2700 | 600 | 2700 | 70 | 5449.2397 | 77.0137 | 16.2
117-8729 | C 21 600Х2800 | 600 | 2800 | 70 | 5651.0634 | 79.8355 | 16.8
117-8730 | C 21 600Х2900 | 600 | 2900 | 70 | 5852.8871 | 82.6559 | 17.4
117-8731 | C 21 600Х3000 | 600 | 3000 | 70 | 6054.7107 | 85.4778 | 18
117-8732 | C 21 900Х400 | 900 | 400 | 70 | 1126.1882 | 17.5287 | 3.84
117-8733 | C 21 900Х500 | 900 | 500 | 70 | 1407.7352 | 21.7761 | 4.8
117-8734 | C 21 900Х600 | 900 | 600 | 70 | 1689.2823 | 26.0219 | 5.76
117-8735 | C 21 900Х700 | 900 | 700 | 70 | 1970.8293 | 30.2692 | 6.72
117-8736 | C 21 900Х800 | 900 | 800 | 70 | 2252.3764 | 34.5164 | 7.68
117-8737 | C 21 900Х900 | 900 | 900 | 70 | 2533.9234 | 38.8144 | 8.64
117-8738 | C 21 900Х1000 | 900 | 1000 | 70 | 2815.4704 | 43.0616 | 9.6
117-8739 | C 21 900Х1100 | 900 | 1100 | 70 | 3097.0175 | 47.3075 | 10.56
117-8740 | C 21 900Х1200 | 900 | 1200 | 70 | 3378.5645 | 51.5549 | 11.52
117-8741 | C 21 900Х1300 | 900 | 1300 | 70 | 3660.1116 | 55.8007 | 12.48
117-8742 | C 21 900Х1400 | 900 | 1400 | 70 | 3941.6586 | 60.1 | 13.44
117-8743 | C 21 900Х1500 | 900 | 1500 | 70 | 4223.2057 | 64.3472 | 14.4
117-8744 | C 21 900Х1600 | 900 | 1600 | 70 | 4504.7527 | 68.5932 | 15.36
117-8745 | C 21 900Х1700 | 900 | 1700 | 70 | 4786.2997 | 72.8904 | 16.32
117-8746 | C 21 900Х1800 | 900 | 1800 | 70 | 5067.8468 | 77.1363 | 17.28
117-8747 | C 21 900Х1900 | 900 | 1900 | 70 | 5349.3938 | 81.4357 | 18.24
117-8748 | C 21 900Х2000 | 900 | 2000 | 70 | 5630.9409 | 85.6829 | 19.2
117-8749 | C 21 900Х2100 | 900 | 2100 | 70 | 5912.4879 | 89.9288 | 20.16
117-8750 | C 21 900Х2200 | 900 | 2200 | 70 | 6194.035 | 94.176 | 21.12
117-8751 | C 21 900Х2300 | 900 | 2300 | 70 | 6475.582 | 98.422 | 22.08
117-8752 | C 21 900Х2400 | 900 | 2400 | 70 | 6757.1291 | 102.7212 | 23.04
117-8753 | C 21 900Х2500 | 900 | 2500 | 70 | 7038.6761 | 106.9671 | 24
117-8754 | C 21 900Х2600 | 900 | 2600 | 70 | 7320.2231 | 111.2145 | 24.96
117-8755 | C 21 900Х2700 | 900 | 2700 | 70 | 7601.7702 | 115.4617 | 25.92
117-8756 | C 21 900Х2800 | 900 | 2800 | 70 | 7883.3172 | 119.7077 | 26.88
117-8757 | C 21 900Х2900 | 900 | 2900 | 70 | 8164.8643 | 123.9548 | 27.84
117-8758 | C 21 900Х3000 | 900 | 3000 | 70 | 8446.4113 | 128.2008 | 28.8

## Тип 22
Номенклатурный номер | Модель | Высота, мм | Длина, мм | Глубина, мм | Теплоотдача, Вт | Масса НЕТТО, кг | Объем, л
117-8759 | C 22 300Х400 | 300 | 400 | 104 | 577.7869 | 6.7469 | 1.41
117-8760 | C 22 300Х500 | 300 | 500 | 104 | 722.2337 | 8.2375 | 1.77
117-8761 | C 22 300Х600 | 300 | 600 | 104 | 866.6804 | 9.728 | 2.12
117-8762 | C 22 300Х700 | 300 | 700 | 104 | 1011.1272 | 11.2186 | 2.47
117-8763 | C 22 300Х800 | 300 | 800 | 104 | 1155.5739 | 12.7106 | 2.82
117-8764 | C 22 300Х900 | 300 | 900 | 104 | 1300.0206 | 14.2832 | 3.18
117-8765 | C 22 300Х1000 | 300 | 1000 | 104 | 1444.4674 | 15.7738 | 3.53
117-8766 | C 22 300Х1100 | 300 | 1100 | 104 | 1588.9141 | 17.2642 | 3.88
117-8767 | C 22 300Х1200 | 300 | 1200 | 104 | 1733.3608 | 18.7549 | 4.24
117-8768 | C 22 300Х1300 | 300 | 1300 | 104 | 1877.8076 | 20.2455 | 4.59
117-8769 | C 22 300Х1400 | 300 | 1400 | 104 | 2022.2543 | 21.8195 | 4.94
117-8770 | C 22 300Х1500 | 300 | 1500 | 104 | 2166.7011 | 23.3099 | 5.3
117-8771 | C 22 300Х1600 | 300 | 1600 | 104 | 2311.1478 | 24.8005 | 5.65
117-8772 | C 22 300Х1700 | 300 | 1700 | 104 | 2455.5945 | 26.3411 | 6
117-8773 | C 22 300Х1800 | 300 | 1800 | 104 | 2600.0413 | 27.8317 | 6.35
117-8774 | C 22 300Х1900 | 300 | 1900 | 104 | 2744.488 | 29.4057 | 6.71
117-8775 | C 22 300Х2000 | 300 | 2000 | 104 | 2888.9347 | 30.8962 | 7.06
117-8776 | C 22 300Х2100 | 300 | 2100 | 104 | 3033.3815 | 32.3868 | 7.41
117-8777 | C 22 300Х2200 | 300 | 2200 | 104 | 3177.8282 | 33.8774 | 7.77
117-8778 | C 22 300Х2300 | 300 | 2300 | 104 | 3322.275 | 35.368 | 8.12
117-8779 | C 22 300Х2400 | 300 | 2400 | 104 | 3466.7217 | 36.942 | 8.47
117-8780 | C 22 300Х2500 | 300 | 2500 | 104 | 3611.1684 | 38.4324 | 8.83
117-8781 | C 22 300Х2600 | 300 | 2600 | 104 | 3755.6152 | 39.923 | 9.18
117-8782 | C 22 300Х2700 | 300 | 2700 | 104 | 3900.0619 | 41.4136 | 9.53
117-8783 | C 22 300Х2800 | 300 | 2800 | 104 | 4044.5086 | 42.9043 | 9.88
117-8784 | C 22 300Х2900 | 300 | 2900 | 104 | 4188.9554 | 44.3962 | 10.24
117-8785 | C 22 300Х3000 | 300 | 3000 | 104 | 4333.4021 | 45.8867 | 10.59
117-8786 | C 22 400Х400 | 400 | 400 | 104 | 736.4939 | 8.8067 | 1.69
117-8787 | C 22 400Х500 | 400 | 500 | 104 | 920.6174 | 10.8201 | 2.12
117-8788 | C 22 400Х600 | 400 | 600 | 104 | 1104.7409 | 12.8348 | 2.54
117-8789 | C 22 400Х700 | 400 | 700 | 104 | 1288.8644 | 14.848 | 2.96
117-8790 | C 22 400Х800 | 400 | 800 | 104 | 1472.9879 | 16.8613 | 3.38
117-8791 | C 22 400Х900 | 400 | 900 | 104 | 1657.1114 | 18.9566 | 3.81
117-8792 | C 22 400Х1000 | 400 | 1000 | 104 | 1841.2349 | 20.9714 | 4.23
117-8793 | C 22 400Х1100 | 400 | 1100 | 104 | 2025.3584 | 22.9847 | 4.65
117-8794 | C 22 400Х1200 | 400 | 1200 | 104 | 2209.4818 | 24.998 | 5.08
117-8795 | C 22 400Х1300 | 400 | 1300 | 104 | 2393.6053 | 27.0112 | 5.5
117-8796 | C 22 400Х1400 | 400 | 1400 | 104 | 2577.7288 | 29.1079 | 5.92
117-8797 | C 22 400Х1500 | 400 | 1500 | 104 | 2761.8523 | 31.1211 | 6.35
117-8798 | C 22 400Х1600 | 400 | 1600 | 104 | 2945.9758 | 33.1346 | 6.77
117-8799 | C 22 400Х1700 | 400 | 1700 | 104 | 3130.0993 | 35.1979 | 7.19
117-8800 | C 22 400Х1800 | 400 | 1800 | 104 | 3314.2228 | 37.2125 | 7.61
117-8801 | C 22 400Х1900 | 400 | 1900 | 104 | 3498.3462 | 39.3078 | 8.04
117-8802 | C 22 400Х2000 | 400 | 2000 | 104 | 3682.4697 | 41.3211 | 8.46
117-8803 | C 22 400Х2100 | 400 | 2100 | 104 | 3866.5932 | 43.3345 | 8.88
117-8804 | C 22 400Х2200 | 400 | 2200 | 104 | 4050.7167 | 45.3492 | 9.31
117-8805 | C 22 400Х2300 | 400 | 2300 | 104 | 4234.8402 | 47.3624 | 9.73
117-8806 | C 22 400Х2400 | 400 | 2400 | 104 | 4418.9637 | 49.4577 | 10.15
117-8807 | C 22 400Х2500 | 400 | 2500 | 104 | 4603.0872 | 51.471 | 10.58
117-8808 | C 22 400Х2600 | 400 | 2600 | 104 | 4787.2106 | 53.4858 | 11
117-8809 | C 22 400Х2700 | 400 | 2700 | 104 | 4971.3341 | 55.4991 | 11.42
117-8810 | C 22 400Х2800 | 400 | 2800 | 104 | 5155.4576 | 57.5123 | 11.84
117-8811 | C 22 400Х2900 | 400 | 2900 | 104 | 5339.5811 | 59.5256 | 12.27
117-8812 | C 22 400Х3000 | 400 | 3000 | 104 | 5523.7046 | 61.5403 | 12.69
117-8813 | C 22 500Х400 | 500 | 400 | 104 | 885.9735 | 10.8666 | 2.12
117-8814 | C 22 500Х500 | 500 | 500 | 104 | 1107.4669 | 13.4041 | 2.66
117-8815 | C 22 500Х600 | 500 | 600 | 104 | 1328.9603 | 15.94 | 3.19
117-8816 | C 22 500Х700 | 500 | 700 | 104 | 1550.4536 | 18.4761 | 3.72
117-8817 | C 22 500Х800 | 500 | 800 | 104 | 1771.947 | 21.0134 | 4.25
117-8818 | C 22 500Х900 | 500 | 900 | 104 | 1993.4404 | 23.6315 | 4.78
117-8819 | C 22 500Х1000 | 500 | 1000 | 104 | 2214.9338 | 26.1676 | 5.31
117-8820 | C 22 500Х1100 | 500 | 1100 | 104 | 2436.4271 | 28.7049 | 5.84
117-8821 | C 22 500Х1200 | 500 | 1200 | 104 | 2657.9205 | 31.2411 | 6.37
117-8822 | C 22 500Х1300 | 500 | 1300 | 104 | 2879.4139 | 33.777 | 6.9
117-8823 | C 22 500Х1400 | 500 | 1400 | 104 | 3100.9073 | 36.3951 | 7.43
117-8824 | C 22 500Х1500 | 500 | 1500 | 104 | 3322.4006 | 38.9324 | 7.97
117-8825 | C 22 500Х1600 | 500 | 1600 | 104 | 3543.894 | 41.4685 | 8.5
117-8826 | C 22 500Х1700 | 500 | 1700 | 104 | 3765.3874 | 44.0546 | 9.03
117-8827 | C 22 500Х1800 | 500 | 1800 | 104 | 3986.8808 | 46.5919 | 9.56
117-8828 | C 22 500Х1900 | 500 | 1900 | 104 | 4208.3742 | 49.21 | 10.09
117-8829 | C 22 500Х2000 | 500 | 2000 | 104 | 4429.8675 | 51.746 | 10.62
117-8830 | C 22 500Х2100 | 500 | 2100 | 104 | 4651.3609 | 54.2834 | 11.15
117-8831 | C 22 500Х2200 | 500 | 2200 | 104 | 4872.8543 | 56.8196 | 11.68
117-8832 | C 22 500Х2300 | 500 | 2300 | 104 | 5094.3477 | 59.3555 | 12.21
117-8833 | C 22 500Х2400 | 500 | 2400 | 104 | 5315.841 | 61.975 | 12.74
117-8834 | C 22 500Х2500 | 500 | 2500 | 104 | 5537.3344 | 64.5109 | 13.28
117-8835 | C 22 500Х2600 | 500 | 2600 | 104 | 5758.8278 | 67.047 | 13.81
117-8836 | C 22 500Х2700 | 500 | 2700 | 104 | 5980.3212 | 69.5845 | 14.34
117-8837 | C 22 500Х2800 | 500 | 2800 | 104 | 6201.8145 | 72.1204 | 14.87
117-8838 | C 22 500Х2900 | 500 | 2900 | 104 | 6423.3079 | 74.6565 | 15.4
117-8839 | C 22 500Х3000 | 500 | 3000 | 104 | 6644.8013 | 77.1938 | 15.93
117-8840 | C 22 600Х400 | 600 | 400 | 104 | 1027.3104 | 12.9279 | 2.4
117-8841 | C 22 600Х500 | 600 | 500 | 104 | 1284.138 | 15.9867 | 3
117-8842 | C 22 600Х600 | 600 | 600 | 104 | 1540.9656 | 19.0454 | 3.6
117-8843 | C 22 600Х700 | 600 | 700 | 104 | 1797.7931 | 22.1056 | 4.2
117-8844 | C 22 600Х800 | 600 | 800 | 104 | 2054.6207 | 25.1643 | 4.8
117-8845 | C 22 600Х900 | 600 | 900 | 104 | 2311.4483 | 28.3051 | 5.4
117-8846 | C 22 600Х1000 | 600 | 1000 | 104 | 2568.2759 | 31.3652 | 6
117-8847 | C 22 600Х1100 | 600 | 1100 | 104 | 2825.1035 | 34.4238 | 6.6
117-8848 | C 22 600Х1200 | 600 | 1200 | 104 | 3081.9311 | 37.484 | 7.2
117-8849 | C 22 600Х1300 | 600 | 1300 | 104 | 3338.7587 | 40.5427 | 7.8
117-8850 | C 22 600Х1400 | 600 | 1400 | 104 | 3595.5863 | 43.6835 | 8.4
117-8851 | C 22 600Х1500 | 600 | 1500 | 104 | 3852.4139 | 46.7437 | 9
117-8852 | C 22 600Х1600 | 600 | 1600 | 104 | 4109.2415 | 49.8024 | 9.6
117-8853 | C 22 600Х1700 | 600 | 1700 | 104 | 4366.0691 | 52.9126 | 10.2
117-8854 | C 22 600Х1800 | 600 | 1800 | 104 | 4622.8967 | 55.9713 | 10.8
117-8855 | C 22 600Х1900 | 600 | 1900 | 104 | 4879.7243 | 59.1121 | 11.4
117-8856 | C 22 600Х2000 | 600 | 2000 | 104 | 5136.5518 | 62.1722 | 12
117-8857 | C 22 600Х2100 | 600 | 2100 | 104 | 5393.3794 | 65.231 | 12.6
117-8858 | C 22 600Х2200 | 600 | 2200 | 104 | 5650.207 | 68.2898 | 13.2
117-8859 | C 22 600Х2300 | 600 | 2300 | 104 | 5907.0346 | 71.3499 | 13.8
117-8860 | C 22 600Х2400 | 600 | 2400 | 104 | 6163.8622 | 74.4907 | 14.4
117-8861 | C 22 600Х2500 | 600 | 2500 | 104 | 6420.6898 | 77.5508 | 15
117-8862 | C 22 600Х2600 | 600 | 2600 | 104 | 6677.5174 | 80.6096 | 15.6
117-8863 | C 22 600Х2700 | 600 | 2700 | 104 | 6934.345 | 83.6684 | 16.2
117-8864 | C 22 600Х2800 | 600 | 2800 | 104 | 7191.1726 | 86.7285 | 16.8
117-8865 | C 22 600Х2900 | 600 | 2900 | 104 | 7448.0002 | 89.7873 | 17.4
117-8866 | C 22 600Х3000 | 600 | 3000 | 104 | 7704.8278 | 92.8474 | 18
117-8867 | C 22 900Х400 | 900 | 400 | 104 | 1428.3029 | 19.1073 | 3.84
117-8868 | C 22 900Х500 | 900 | 500 | 104 | 1785.3787 | 23.7358 | 4.8
117-8869 | C 22 900Х600 | 900 | 600 | 104 | 2142.4544 | 28.3627 | 5.76
117-8870 | C 22 900Х700 | 900 | 700 | 104 | 2499.5301 | 32.991 | 6.72
117-8871 | C 22 900Х800 | 900 | 800 | 104 | 2856.6059 | 37.6193 | 7.68
117-8872 | C 22 900Х900 | 900 | 900 | 104 | 3213.6816 | 42.3282 | 8.64
117-8873 | C 22 900Х1000 | 900 | 1000 | 104 | 3570.7573 | 46.9567 | 9.6
117-8874 | C 22 900Х1100 | 900 | 1100 | 104 | 3927.8331 | 51.5836 | 10.56
117-8875 | C 22 900Х1200 | 900 | 1200 | 104 | 4284.9088 | 56.2119 | 11.52
117-8876 | C 22 900Х1300 | 900 | 1300 | 104 | 4641.9845 | 60.8388 | 12.48
117-8877 | C 22 900Х1400 | 900 | 1400 | 104 | 4999.0603 | 65.5491 | 13.44
117-8878 | C 22 900Х1500 | 900 | 1500 | 104 | 5356.136 | 70.1774 | 14.4
117-8879 | C 22 900Х1600 | 900 | 1600 | 104 | 5713.2117 | 74.8045 | 15.36
117-8880 | C 22 900Х1700 | 900 | 1700 | 104 | 6070.2874 | 79.4828 | 16.32
117-8881 | C 22 900Х1800 | 900 | 1800 | 104 | 6427.3632 | 84.1097 | 17.28
117-8882 | C 22 900Х1900 | 900 | 1900 | 104 | 6784.4389 | 88.82 | 18.24
117-8883 | C 22 900Х2000 | 900 | 2000 | 104 | 7141.5146 | 93.4483 | 19.2
117-8884 | C 22 900Х2100 | 900 | 2100 | 104 | 7498.5904 | 98.0754 | 20.16
117-8885 | C 22 900Х2200 | 900 | 2200 | 104 | 7855.6661 | 102.7037 | 21.12
117-8886 | C 22 900Х2300 | 900 | 2300 | 104 | 8212.7418 | 107.3306 | 22.08
117-8887 | C 22 900Х2400 | 900 | 2400 | 104 | 8569.8176 | 112.0409 | 23.04
117-8888 | C 22 900Х2500 | 900 | 2500 | 104 | 8926.8933 | 116.6679 | 24
117-8889 | C 22 900Х2600 | 900 | 2600 | 104 | 9283.969 | 121.2963 | 24.96
117-8890 | C 22 900Х2700 | 900 | 2700 | 104 | 9641.0448 | 125.9246 | 25.92
117-8891 | C 22 900Х2800 | 900 | 2800 | 104 | 9998.1205 | 130.5516 | 26.88
117-8892 | C 22 900Х2900 | 900 | 2900 | 104 | 10355.1962 | 135.1798 | 27.84
117-8893 | C 22 900Х3000 | 900 | 3000 | 104 | 10712.272 | 139.8068 | 28.8

## Тип 33
Номенклатурный номер | Модель | Высота, мм | Длина, мм | Глубина, мм | Теплоотдача, Вт | Масса НЕТТО, кг | Объем, л
117-8894 | C 33 300Х400 | 300 | 400 | 160 | 778.9785 | 10.0192 | 2.08
117-8895 | C 33 300Х500 | 300 | 500 | 160 | 973.7231 | 12.2509 | 2.6
117-8896 | C 33 300Х600 | 300 | 600 | 160 | 1168.4677 | 14.4828 | 3.12
117-8897 | C 33 300Х700 | 300 | 700 | 160 | 1363.2123 | 16.7145 | 3.64
117-8898 | C 33 300Х800 | 300 | 800 | 160 | 1557.957 | 18.9476 | 4.16
117-8899 | C 33 300Х900 | 300 | 900 | 160 | 1752.7016 | 21.3133 | 4.68
117-8900 | C 33 300Х1000 | 300 | 1000 | 160 | 1947.4462 | 23.545 | 5.2
117-8901 | C 33 300Х1100 | 300 | 1100 | 160 | 2142.1908 | 25.7767 | 5.72
117-8902 | C 33 300Х1200 | 300 | 1200 | 160 | 2336.9354 | 28.0086 | 6.24
117-8903 | C 33 300Х1300 | 300 | 1300 | 160 | 2531.6801 | 30.2404 | 6.76
117-8904 | C 33 300Х1400 | 300 | 1400 | 160 | 2726.4247 | 32.6075 | 7.28
117-8905 | C 33 300Х1500 | 300 | 1500 | 160 | 2921.1693 | 34.8392 | 7.8
117-8906 | C 33 300Х1600 | 300 | 1600 | 160 | 3115.9139 | 37.0709 | 8.32
117-8907 | C 33 300Х1700 | 300 | 1700 | 160 | 3310.6586 | 39.3528 | 8.84
117-8908 | C 33 300Х1800 | 300 | 1800 | 160 | 3505.4032 | 41.5845 | 9.36
117-8909 | C 33 300Х1900 | 300 | 1900 | 160 | 3700.1478 | 43.9516 | 9.88
117-8910 | C 33 300Х2000 | 300 | 2000 | 160 | 3894.8924 | 46.1833 | 10.4
117-8911 | C 33 300Х2100 | 300 | 2100 | 160 | 4089.637 | 48.415 | 10.92
117-8912 | C 33 300Х2200 | 300 | 2200 | 160 | 4284.3817 | 50.6468 | 11.44
117-8913 | C 33 300Х2300 | 300 | 2300 | 160 | 4479.1263 | 52.8787 | 11.96
117-8914 | C 33 300Х2400 | 300 | 2400 | 160 | 4673.8709 | 55.2457 | 12.48
117-8915 | C 33 300Х2500 | 300 | 2500 | 160 | 4868.6155 | 57.4775 | 13
117-8916 | C 33 300Х2600 | 300 | 2600 | 160 | 5063.3601 | 59.7092 | 13.52
117-8917 | C 33 300Х2700 | 300 | 2700 | 160 | 5258.1048 | 61.9409 | 14.04
117-8918 | C 33 300Х2800 | 300 | 2800 | 160 | 5452.8494 | 64.1728 | 14.56
117-8919 | C 33 300Х2900 | 300 | 2900 | 160 | 5647.594 | 66.4059 | 15.08
117-8920 | C 33 300Х3000 | 300 | 3000 | 160 | 5842.3386 | 68.6376 | 15.6
117-8921 | C 33 400Х400 | 400 | 400 | 160 | 994.2192 | 13.1036 | 2.59
117-8922 | C 33 400Х500 | 400 | 500 | 160 | 1242.7741 | 16.118 | 3.24
117-8923 | C 33 400Х600 | 400 | 600 | 160 | 1491.3289 | 19.1338 | 3.89
117-8924 | C 33 400Х700 | 400 | 700 | 160 | 1739.8837 | 22.1482 | 4.54
117-8925 | C 33 400Х800 | 400 | 800 | 160 | 1988.4385 | 25.1628 | 5.18
117-8926 | C 33 400Х900 | 400 | 900 | 160 | 2236.9933 | 28.3112 | 5.83
117-8927 | C 33 400Х1000 | 400 | 1000 | 160 | 2485.5481 | 31.327 | 6.48
117-8928 | C 33 400Х1100 | 400 | 1100 | 160 | 2734.1029 | 34.3416 | 7.13
117-8929 | C 33 400Х1200 | 400 | 1200 | 160 | 2982.6577 | 37.3561 | 7.78
117-8930 | C 33 400Х1300 | 400 | 1300 | 160 | 3231.2125 | 40.3705 | 8.42
117-8931 | C 33 400Х1400 | 400 | 1400 | 160 | 3479.7674 | 43.5203 | 9.07
117-8932 | C 33 400Х1500 | 400 | 1500 | 160 | 3728.3222 | 46.5349 | 9.72
117-8933 | C 33 400Х1600 | 400 | 1600 | 160 | 3976.877 | 49.5493 | 10.37
117-8934 | C 33 400Х1700 | 400 | 1700 | 160 | 4225.4318 | 52.6137 | 11.02
117-8935 | C 33 400Х1800 | 400 | 1800 | 160 | 4473.9866 | 55.6297 | 11.66
117-8936 | C 33 400Х1900 | 400 | 1900 | 160 | 4722.5414 | 58.7781 | 12.31
117-8937 | C 33 400Х2000 | 400 | 2000 | 160 | 4971.0962 | 61.7926 | 12.96
117-8938 | C 33 400Х2100 | 400 | 2100 | 160 | 5219.651 | 64.807 | 13.61
117-8939 | C 33 400Х2200 | 400 | 2200 | 160 | 5468.2058 | 67.823 | 14.26
117-8940 | C 33 400Х2300 | 400 | 2300 | 160 | 5716.7606 | 70.8374 | 14.9
117-8941 | C 33 400Х2400 | 400 | 2400 | 160 | 5965.3155 | 73.9858 | 15.55
117-8942 | C 33 400Х2500 | 400 | 2500 | 160 | 6213.8703 | 77.0004 | 16.2
117-8943 | C 33 400Х2600 | 400 | 2600 | 160 | 6462.4251 | 80.0162 | 16.85
117-8944 | C 33 400Х2700 | 400 | 2700 | 160 | 6710.9799 | 83.0306 | 17.5
117-8945 | C 33 400Х2800 | 400 | 2800 | 160 | 6959.5347 | 86.0451 | 18.14
117-8946 | C 33 400Х2900 | 400 | 2900 | 160 | 7208.0895 | 89.0597 | 18.79
117-8947 | C 33 400Х3000 | 400 | 3000 | 160 | 7456.6443 | 92.0755 | 19.44
117-8948 | C 33 500Х400 | 500 | 400 | 160 | 1200.3824 | 16.1878 | 3.16
117-8949 | C 33 500Х500 | 500 | 500 | 160 | 1500.4779 | 19.9863 | 3.95
117-8950 | C 33 500Х600 | 500 | 600 | 160 | 1800.5735 | 23.7836 | 4.74
117-8951 | C 33 500Х700 | 500 | 700 | 160 | 2100.6691 | 27.5807 | 5.53
117-8952 | C 33 500Х800 | 500 | 800 | 160 | 2400.7647 | 31.3792 | 6.32
117-8953 | C 33 500Х900 | 500 | 900 | 160 | 2700.8603 | 35.3105 | 7.11
117-8954 | C 33 500Х1000 | 500 | 1000 | 160 | 3000.9559 | 39.1077 | 7.9
117-8955 | C 33 500Х1100 | 500 | 1100 | 160 | 3301.0515 | 42.9064 | 8.69
117-8956 | C 33 500Х1200 | 500 | 1200 | 160 | 3601.1471 | 46.7035 | 9.48
117-8957 | C 33 500Х1300 | 500 | 1300 | 160 | 3901.2426 | 50.5006 | 10.27
117-8958 | C 33 500Х1400 | 500 | 1400 | 160 | 4201.3382 | 54.4319 | 11.06
117-8959 | C 33 500Х1500 | 500 | 1500 | 160 | 4501.4338 | 58.2304 | 11.85
117-8960 | C 33 500Х1600 | 500 | 1600 | 160 | 4801.5294 | 62.0277 | 12.64
117-8961 | C 33 500Х1700 | 500 | 1700 | 160 | 5101.625 | 65.8749 | 13.43
117-8962 | C 33 500Х1800 | 500 | 1800 | 160 | 5401.7206 | 69.6734 | 14.22
117-8963 | C 33 500Х1900 | 500 | 1900 | 160 | 5701.8162 | 73.6047 | 15.01
117-8964 | C 33 500Х2000 | 500 | 2000 | 160 | 6001.9118 | 77.4018 | 15.8
117-8965 | C 33 500Х2100 | 500 | 2100 | 160 | 6302.0074 | 81.2003 | 16.59
117-8966 | C 33 500Х2200 | 500 | 2200 | 160 | 6602.1029 | 84.9976 | 17.38
117-8967 | C 33 500Х2300 | 500 | 2300 | 160 | 6902.1985 | 88.7948 | 18.17
117-8968 | C 33 500Х2400 | 500 | 2400 | 160 | 7202.2941 | 92.7274 | 18.96
117-8969 | C 33 500Х2500 | 500 | 2500 | 160 | 7502.3897 | 96.5246 | 19.75
117-8970 | C 33 500Х2600 | 500 | 2600 | 160 | 7802.4853 | 100.3217 | 20.54
117-8971 | C 33 500Х2700 | 500 | 2700 | 160 | 8102.5809 | 104.1204 | 21.33
117-8972 | C 33 500Х2800 | 500 | 2800 | 160 | 8402.6765 | 107.9175 | 22.12
117-8973 | C 33 500Х2900 | 500 | 2900 | 160 | 8702.7721 | 111.7148 | 22.91
117-8974 | C 33 500Х3000 | 500 | 3000 | 160 | 9002.8676 | 115.5133 | 23.7
117-8975 | C 33 600Х400 | 600 | 400 | 160 | 1399.2732 | 19.2734 | 3.66
117-8976 | C 33 600Х500 | 600 | 500 | 160 | 1749.0915 | 23.8534 | 4.58
117-8977 | C 33 600Х600 | 600 | 600 | 160 | 2098.9098 | 28.4332 | 5.49
117-8978 | C 33 600Х700 | 600 | 700 | 160 | 2448.7281 | 33.0146 | 6.41
117-8979 | C 33 600Х800 | 600 | 800 | 160 | 2798.5464 | 37.5945 | 7.32
117-8980 | C 33 600Х900 | 600 | 900 | 160 | 3148.3647 | 42.3085 | 8.24
117-8981 | C 33 600Х1000 | 600 | 1000 | 160 | 3498.183 | 46.8897 | 9.15
117-8982 | C 33 600Х1100 | 600 | 1100 | 160 | 3848.0013 | 51.4697 | 10.07
117-8983 | C 33 600Х1200 | 600 | 1200 | 160 | 4197.8196 | 56.0509 | 10.98
117-8984 | C 33 600Х1300 | 600 | 1300 | 160 | 4547.6379 | 60.6309 | 11.9
117-8985 | C 33 600Х1400 | 600 | 1400 | 160 | 4897.4562 | 65.3448 | 12.81
117-8986 | C 33 600Х1500 | 600 | 1500 | 160 | 5247.2745 | 69.9262 | 13.73
117-8987 | C 33 600Х1600 | 600 | 1600 | 160 | 5597.0928 | 74.506 | 14.64
117-8988 | C 33 600Х1700 | 600 | 1700 | 160 | 5946.9111 | 79.1374 | 15.56
117-8989 | C 33 600Х1800 | 600 | 1800 | 160 | 6296.7294 | 83.7172 | 16.47
117-8990 | C 33 600Х1900 | 600 | 1900 | 160 | 6646.5477 | 88.4312 | 17.39
117-8991 | C 33 600Х2000 | 600 | 2000 | 160 | 6996.366 | 93.0124 | 18.3
117-8992 | C 33 600Х2100 | 600 | 2100 | 160 | 7346.1843 | 97.5925 | 19.22
117-8993 | C 33 600Х2200 | 600 | 2200 | 160 | 7696.0026 | 102.1723 | 20.13
117-8994 | C 33 600Х2300 | 600 | 2300 | 160 | 8045.8209 | 106.7537 | 21.05
117-8995 | C 33 600Х2400 | 600 | 2400 | 160 | 8395.6392 | 111.4675 | 21.96
117-8996 | C 33 600Х2500 | 600 | 2500 | 160 | 8745.4575 | 116.0489 | 22.88
117-8997 | C 33 600Х2600 | 600 | 2600 | 160 | 9095.2758 | 120.6288 | 23.79
117-8998 | C 33 600Х2700 | 600 | 2700 | 160 | 9445.0941 | 125.2086 | 24.71
117-8999 | C 33 600Х2800 | 600 | 2800 | 160 | 9794.9124 | 129.79 | 25.62
117-9000 | C 33 600Х2900 | 600 | 2900 | 160 | 10144.7307 | 134.3698 | 26.54
117-9001 | C 33 600Х3000 | 600 | 3000 | 160 | 10494.549 | 138.9512 | 27.45
117-9002 | C 33 900Х400 | 900 | 400 | 160 | 1952.014 | 28.5264 | 5.54
117-9003 | C 33 900Х500 | 900 | 500 | 160 | 2440.0175 | 35.4557 | 6.93
117-9004 | C 33 900Х600 | 900 | 600 | 160 | 2928.021 | 42.3839 | 8.31
117-9005 | C 33 900Х700 | 900 | 700 | 160 | 3416.0245 | 49.3134 | 9.7
117-9006 | C 33 900Х800 | 900 | 800 | 160 | 3904.028 | 56.2429 | 11.08
117-9007 | C 33 900Х900 | 900 | 900 | 160 | 4392.0315 | 63.3048 | 12.47
117-9008 | C 33 900Х1000 | 900 | 1000 | 160 | 4880.035 | 70.2344 | 13.85
117-9009 | C 33 900Х1100 | 900 | 1100 | 160 | 5368.0385 | 77.1625 | 15.24
117-9010 | C 33 900Х1200 | 900 | 1200 | 160 | 5856.042 | 84.092 | 16.62
117-9011 | C 33 900Х1300 | 900 | 1300 | 160 | 6344.0455 | 91.0201 | 18.01
117-9012 | C 33 900Х1400 | 900 | 1400 | 160 | 6832.049 | 98.0835 | 19.39
117-9013 | C 33 900Х1500 | 900 | 1500 | 160 | 7320.0525 | 105.013 | 20.78
117-9014 | C 33 900Х1600 | 900 | 1600 | 160 | 7808.056 | 111.9411 | 22.16
117-9015 | C 33 900Х1700 | 900 | 1700 | 160 | 8296.0595 | 118.9206 | 23.55
117-9016 | C 33 900Х1800 | 900 | 1800 | 160 | 8784.063 | 125.8487 | 24.93